## Kosztorys ofertowy
PRZEDMIAR ROBÓT/KOSZTORYS OFERTOWY
Wykonanie robót budowlanych związanych z modernizacją dachu budynku Domu Kultury w Skale w ramach zadania pn. Rewitalizacja istniejącego budynku Domu Kultury (wchodzącego w skład Centrum Kultury, Sportu i Rekreacji w Skale).
Nr | Podstawa | Opis robót | Jm | Ilość | Cena jedn. | Wartość netto
1 | Element | Roboty termomodernizacyjne budynku - Roboty rozbiórkowe
1.1 | KNR 202/1610/1 (1) | Rusztowania ramowe RR-1/30 przyścienne, wysokość do 10˙m - Rusztowania do wykonania obróbek przy okapie dachu | m2 | 450 |  | 0
1.2 | KNR 401/535/6 | Rozebranie rur spustowych z blachy | m | 48 |  | 0
1.3 | KNR 401/535/4 | Rozebranie rynien z blachy wraz z utylizacją | m | 51 |  | 0
1.4 | KNR 401/535/8 | Rozebranie obróbek blacharskich: murów ogniowych, okapów kołnierzy, gzymsów itp. z blachy nie nadającej się do użytku | m2 | 49.4 |  | 0
1.5 | KNR 401/535/8 | Analogia - Rozebranie podbitek okapowych | m2 | 40 |  | 0
1.6 | KNR 401/535/2 | Rozebranie pokrycia dachowego z blachy nie nadającej się do użytku | m2 | 350 |  | 0
1.7 | Kalkulacja indywidualna | Załadunek, wywiezienie i utylizacja materiałów z rozbiórki | kpl | 1 |  | 0
2 | Element | Naprawa konstrukcji dachu, wymiana izolacji termicznych
2.1 | Kalkulacja indywidualna | Demontaz okien dachowych | szt | 8 |  | 0
2.2 | TZKNBK 6/1101/6 | Roboty rozbiórkowe rozebranie pokrycia dachowego z papy dach drewniany za pierwsza warstwę (poz 137) | m2 | 350 |  | 0
2.3 | TZKNBK 5/1002/6 | Rozbiórka ołacenia i deskowania połaci dachu, deskowanie, pochylenie połaci do 85% (poz. 219) | m2 | 350 |  | 0
2.4 | TZKNBK 7/202/45 (2) | Odgrzybianie drewna metodą powlekania elementów, drewnianych preparatem solnym belek, krawedziakow-2-krot. pow. ponad 50m2 (poz 202) | m2 | 350 |  | 0
2.5 | ZRE 18/73/1 | Demontaż izolacji z wełny mineralne - demontaz od góry izolacji skosów i scian kolankowych R=0,7 R = 0,700 M = 1,000 S = 1,000 | m2 | 200 |  | 0
2.6 | KNR 401/412/2 | Wymiana elementów konstrukcyjnych dachu, krokwie zwykłe i kleszcze - przedłóżenie konców krokiew | m | 40 |  | 0
2.7 | KNR 401/412/2 | Wymiana elementów konstrukcyjnych dachu, krokwie zwykłe i kleszcze - wymiana uszkodzonych krokiew | m | 15 |  | 0
2.8 | KNR 401/412/3 | Wymiana elementów konstrukcyjnych dachu, krokwie narożne, koszowe - wymiana uszkodoznych elementów | m | 5 |  | 0
2.9 | KNR 401/412/4 | Wymiana elementów konstrukcyjnych dachu, murłaty i podwaliny - wymiana uszkodoznych elementów | m | 5 |  | 0
2.10 | KNR 401/412/5 | Wymiana elementów konstrukcyjnych dachu, płatwie - wymiana uszkodoznych elementów | m | 5 |  | 0
2.11 | KNR 202/613/3 | Izolacje cieplne i przeciwdźwiękowe z wełny mineralnej, pozioma z płyt układanych na sucho, 1˙warstwa - Alternatywnie izolację można wykonac cienszą z pianki pur | m2 | 200 |  | 0
2.12 | KNR 202/613/4 | Izolacje cieplne i przeciwdźwiękowe z wełny mineralnej, pozioma z płyt układanych na sucho, dodatek za każdą następną warstwę - Alternatywnie izolację można wykonac cienszą z pianki pur | m2 | 200 |  | 0
2.13 | KNR 15/517/2 | przycięcie i przybicie kontrłat i łat | m2 | 350 |  | 0
2.14 | KNR 15/517/1 | Ułożenie na krokwiach ekranu zabezpieczającego z folii | m2 | 350 |  | 0
2.15 | NNRNKB 202/1027/1 | Okna dachowe (Okno 78x118 obr. drewn.-poliuret. 3-szyb. z górnym otw. szt. 7); (Okno 55x78 obr. drewn.-poliuret. 3-szyb. z górnym otw. szt 1) + wymagane oprzyrządowanie izloacje, kołnierze itp. Ug-0,6 W/m2K przepuszczalnośc światła - 74% Uw-1,0W/m2K | kpl | 8 |  | 0
2.16 | KSNR 2/504/4 (1) | Obróbki blacharskie, włazów dachowych w dachach krytych blachą - Analogia montaz okien, założenie obróbek wokół okna | szt | 8 |  | 0
2.17 | Kalkulacja indywidualna | naprawa uszkodzonych okładzin regipsowych - odtworzenie okładzin przy oknach dachowych | kpl | 30 |  | 0
2.18 | KNR 202/1505/5 | Malowanie farbami emulsyjnymi wewnętrznych płyt gipsowych spoinowanych i szpachlowanych, z gruntowaniem, 2-krotnie | m2 | 200 |  | 0
3 | Element | Pokrycie dachowe
3.1 | NNRNKB 202/528/2 (2) | (z.IV) Pokrycie dachów o pow. ponad 100 m2 blachą trapezową na łatach lub deskowaniu blacha o,5mm ocynk kolor mat | m2 | 350 |  | 0
3.2 | Kalkulacja indywidualna | montaz sniegołapów - zgodnie z technologia producenta blachy | mb | 50 |  | 0
3.3 | KNR 222/702/5 | Ławy kominiarskie R = 0,955 M = 1,000 S = 1,000 | m | 12 |  | 0
3.4 | KNR 202/506/1 (1) | Montaż obróbek blacharskich | m2 | 58.04 |  | 0
3.5 | KNR 18/2614/1 (1) | Podbitka pod okapem z blachy trapezowej | m2 | 40 |  | 0
3.6 | KNR 202/508/2 (1) | Rynny dachowe półokrągłe | m | 51 |  | 0
3.7 | KNR 202/506/6 (1) | Rury wentylacyjne z blachy ocynkowanej - wywiewki | szt | 4 |  | 0
4 | Element | Część nadziemna budynku
4.1 | KNR 25/402/2 | Czyszczenie tynków kominów | m2 | 20 |  | 0
4.2 | KNR 202/910/1 | Tynki zewnętrzne cienkowarstwowe silikonowe - tynkowanie kominów | m2 | 20 |  | 0
4.3 | KNR 403/703/1 | Wymiana wsporników naciągowych instalacji odgromowej na ścianach | szt | 18 |  | 0
4.4 | KNR 403/704/3 | Wymiana przewodów instalacji uziemiającej i odgromowej z prę- ta o przekroju do 120 mm2 w ciągu poziomym na ścianach na uprzednio zamocowanych wspornikach | m | 105 |  | 0
4.5 | KNR 403/704/6 | Wymiana przewodów instalacji uziemiającej i odgromowej z płaskownika o przekroju do 120 mm2 w ciągu pionowym na ścianach na uprzednio zamocowanych wspornikach | m | 12 |  | 0
4.6 | KNR 202/510/3 (1) | Rury spustowe okrągłe z rewizją | m | 48 |  | 0
[5 empty] | Razem netto: | 0
[5 empty] | VAT 23%: | 0
[5 empty] | Razem brutto: | 0